## Troškovnik
Prilog II. Troškovnik
Asfaltiranje Ulice Jandrinec i Ulice Eugena Satlera
Red. Br. | Opis radova | Jed. mjere | Količina | Jed. cijena | Iznos
1. | Frezanje asfaltnog sloja 2 - 4 cm i odvoz uklonjenog materijala na deponiju te završno čišćenje kolnika od ostataka frezanog asfalta. | m2 | 2000 |  | 0
2. | Iskop lošeg tamponskog sloja i zemlje, utovar i odvoz na deponiju izvođača radova do 10 km | m³ | 30 |  | 0
3. | Nabava, doprema i ugradnja kamenog materijala 0-30 mm za tamponski sloj. | m³ | 30 |  | 0
4. | Izrada, doprema i ugradnja asfaltne mase AC 16 surf 50/70 (dolomitno zrno) za izravnavajući sloj cca 50 kg/m2. | tona | 100 |  | 0
5. | Izrada, doprema i ugradnja asfaltne mase AC 11 surf 50/70 (dolomitno zrno) u sloju 3,5 cm debljine u uvaljanom stanju. | m2 | 2000 |  | 0
6. | Nabava, doprema i ugradnja kamenog materijala 0-30 mm za popunu bankina. | m | 900 |  | 0
7. | Dobava i ugradnja geomreže za armiranje asfalta - vlačne čvrstoće od min. 100kN/m², obloženo min 95 % elastomernim polimerom. Mreža se postavlja uzdužno u širini 1.0 metara s potrebnim uzdužnim preklapanjima, na unaprijed pripremljenu podlogu ravnomjerno natopljenu 60 postotnom emulzijom | m2 | 900 |  | 0
|  |  | IZNOS |  | 0
|  |  | PDV 25% |  | 0
|  |  | UKUPNO |  | 0
M.P. Ovjerava ovlaštena osoba ponuditelja
(ime i prezime, potpis)