## Troškovnik
PRILOG II. - TROŠKOVNIK
Naziv predmeta nabave: Izrada i postavljanje nadstrešnica na autobusnim stajalištima
Redni broj | Tekstualni opis stavke | Jedinica mjere | Količina | Jedinična cijena (bez PDV-a) | Ukupna cijena (bez PDV-a)
1. | Nadstrešnica za autobusno stajalište izrađena od pocinčanih kvadratnih čeličnih profila, bočne strane i stražnja strana - ispuna staklo RX LAMISAFE VSG 44.1 PVB FLOAT, učvršćen aluminijskim staklodržačima. Krov izrađen od pocinčanih kvadratnih profila s limenim žlijebom, na prednjoj i zadnjoj strani prekriven transparentnom polikarbonatnom pločom d=10 mm u sivoj boji. Konstrukcija pocinčana i zaštićena lakom u antracit boji, sjedište klupe 150 cm bez naslona, s obje bočne strane na gornjem polju lamistal stakla izraditi naljepnicu s grbom Općine Križ i nazivom stajališta prema mjestu, te sa zadnje strane izraditi naljepnicu ''zabranjeno plakatiranje''. Koš za smeće 20 lit antracit boje. Dimenzija nadstrešnice je (mm) 3000x1500x2500. U cijenu je uključena i montažu na lokaciji (utiplavanje u gotovu betonsku podlogu), te demontaža i odvoz starih postojećih nadstrešnica na deponiju. | kom | 15 |  | 0
2. | Izrada armirano betonske podloge sa markom betona C 25/30 uz ugradnju armaturne mreže Q335 i povezivanje armaturnim šipkama sa postojećom betonskom podlogom. U cijenu uključiti ručni iskop, te dovoz i ugradnju kamenih materijala granulacije 0-32 mm za ravnanje podloge i zbijanje iste prije betoniranja u debljini od 40 cm. Napomena: ova stavka će se koristiti prema potrebi ukoliko je potrebno proširenje postojeće armirano-betonske podloge za montažu nove nadstrešnice ili ukoliko se premješta lokacija nadstrešnice na drugo mjesto pa je potrebna izrada potpuno nove armirano-betonske podloge. | m³ | 15 |  | 0
Cijena bez PDV-a (u eurima): |  |  |  |  | 0
PDV (u eurima): |  |  |  |  | 0
Ukupna cijena s PDV-om ( u eurima): |  |  |  |  | 0
MP _____________________________________________
Ovjerava ovlaštena osoba ponuditelja
(ime i prezime, potpis)