## Troškovnik
PRILOG II. - TROŠKOVNIK
Naziv predmeta nabave: Uređenje dječjeg igrališta kod stare vojne zgrade u Križu
Evidencijski broj nabave:
Redni broj | Tekstualni opis stavke | Jedinica mjere | Količina | Jedinična cijena (bez PDV-a) | Ukupna cijena (bez PDV-a)
1 | GRAĐEVINSKI RADOVI
1.1. | Demontaža i uklanjanje stare dotrajale drvene ograde i starih dotrajalih sprava na dječjem igralištu. Uklonjeni materijal deponirati na mjesto koje odredi nadzorni inženjer ili na deponiju udaljenu do 5 km.
| Obračun radova: Rad se obračunava po kompletu | komplet | 1 |  | 0
1.2. | Strojni iskop humusa u zoni izgradnje temelja u sloju debljine od 20 cm. U cijenu je uključen iskop, utovar na vozilo, prijevoz, istovar i razastiranje zemljanog materijala. Uklonjeni materijal deponirati na mjesto koje odredi nadzorni inženjer ili na deponiju udaljenu do 5 km.
| Obračun radova: Rad se obračunava po m3 izvedenog iskopa | m³ | 60 |  | 0
1.3.. | Strojno-ručni iskop za temelje elemenata za igru. Stranice iskopa moraju biti pravilne. U cijenu je uključen iskop, utovar na vozilo, prijevoz, istovar i razastiranje zemljanog materijala. odredi nadzorni inženjer ili na deponiju udaljenu do 5 km.
| Obračun radova: Rad se obračunava po m3 izvedenog iskopa | m³ | 3 |  | 0
1.4. | Strojni iskop zemlje za polaganje drenažne cijevi. Rov je dubine 30 cm, širine 30 cm, a duljina iskopa je 40 m. U cijenu je uključen iskop, utovar na vozilo, prijevoz, istovar i razastiranje zemljanog materijala. odredi nadzorni inženjer ili na deponiju udaljenu do 5 km.
| Obračun radova: Rad se obračunava po m3 izvedenog iskopa | m³ | 3.6 |  | 0
1.5. | Dobava i ugradnja pranog dekorativnog oblutka u debljini od 20 cm na cijeloj površini igrališta. Granulacija kamenog materijala je 4-8mm. Podloga mora biti izvedena u skladu sa zahtjevima sigurnosne norme EN 1177 ili jednakovrijedno.
| Obračun radova: Rad se obračunava po m3 ugrađenog pranog oblutka. | m³ | 60 |  | 0
1.6. | Dobava i ugradnja geotekstila (300g/m2) s potrebnim preklopima prema specifikaciji proizvođača, u slojeve podloge ispod površine dječjeg igrališta. Obračun po m2 obložene površine bez preklopa.
| Obračun po m2 obložene površine bez preklopa. | m² | 300 |  | 0
1.7. | Dobava i ugradnja gumenih rubnjaka 4/20/100cm uz rub dječjeg igrališta. Rubnjake ugraditi u mršavi beton te visinski prilagoditi terenu.
| Obračun radova: Rad se obračunava po m1 | m' | 80 |  | 0
| Beton za ugradnju rubnjaka Rad se obračunava po m3 | m³ | 4 |  | 0
1.8. | Dobava i ugradnja perforirane drenažne cijevi promjera 100 cm na prethodno pripremljenu podlogu. U cijenu je uključeno i omatanje cijevi geotekstilom i zatrpavanje kamenim materijalom tucanim (32-64 mm) oko cijevi te spajanje na postojeći šaht mješovite kanalizacije.
| Obračun radova: Rad se obračunava po m1 ugrađene cijevi | m' | 40 |  | 0
1.9. | Dobava materijala, priprema i izvedba betonskih trakastih temelja i temelja samaca za sprave, izvedba temelja u zemlji. Temelji dubine 50 cm.
Betoniranje se izvodi betonom razreda C 25/30, XC2, u dvostranoj oplati.
Stavka uključuje rad, materijal, vibriranje, njegu betona, izvedbu oplate, ugradnju betona, sve potrebno za potpuno dovršenje konstruktivnog elementa.
| Obračun radova: Rad se obračunava po m3 izvedenih radova | m³ | 3 |  | 0
1.10. | Nabava, doprema i ugradba panelne ograde ukupne visine cca 125 cm od razine tla. Dimenzija panela 2500x1250 mm, stup je visine 2 m. Stupovi se postavljaju na osnom razmaku od 252 cm betoniranjem (beton C25/30) u temelje samce promjera fi300x650mm. Paneli se postavljaju na stupove pomoću spojnica. Boja zelena (RAL6005).
| Obračun radova: Rad se obračunava po m' izvedenih radova | m' | 50 |  | 0
| UKUPNO 1. GRAĐEVINSKI RADOVI |  |  |  | 0
2 | MONTAŽNI RADOVI - OPREMA DJEČJEG IGRALIŠTA
NAPOMENA: Jediničnim cijenama obuhvaćena dobava i ugradnja opreme na prethodno pripremljenu betonsku podlogu.Sprave se kao predgotovljeni proizvodi izrađuju u pogonu specijalizirane tvrtke. Svaka sprava mora udovoljavati zahtjevima europske norme EN 1176, da je sprava ispravna i sigurna za upotrebu. Na svakoj spravi mora biti otisnuta pločica sa deklaracijom proizvođača koja osigurava sljedivost sprave kao predgotovljenog proizvoda. Na pločici moraju biti istaknuti podaci o proizvođaču sprave, serijskom broju prozvodnje, godini proizvodnje Za ugrađenu spravu proizvođač mora dati jamstveni rok.
2.1. | KULA SA TOBOGANOM I PENJALICOM
Montaža: na pripremljenu betonsku podlogu (obuhvaćeno stavkom betonski radovi). Dimenzije (DxŠxV): 5950 x 1200 x 2500 mm Sigurnosna zona: 9500 x 4500 mm Konstrukcija igrala je izrađena od elipsa aluminijskih profila dim 70x100mm sa tri komore, pjeskarena te zaštićena UV-stabilnim zapečenim prahom u boji prema RAL karti. Podest kule izveden od protuklizne HDPE ploče Lučna penjalica izrađena od čeličnih okruglih cijevi promjera 42mm Tobogan - ravna klizna staza je izrađen od poliestera. Maske - ograde kule su izrađene od HDPE ploča u boji, debljine 15mm izrazito otpornih na vandalizam, vremenske utjecaje te UV zrake. Igralo se učvršćuje sidrenim vijcima u prethodno izbetonirane i očvrsle temeljne stope. Sva vijčana roba u klasi A2, zaštićena pvc kapicama. Proizvod je u potpunosti izrađen u skladu s normama HRN EN 1176-1:2023 i HRN EN 1176-3:2017 Omogućuje samostalnu igru jednog djeteta ili interaktivnu igru više djece.
| Obračun radova: Rad se obračunava po komadu ugrađene opreme | kom | 1 |  | 0
2.2. | PENJALICA S MREŽOM
Montaža: na pripremljenu betonsku podlogu (obuhvaćeno stavkom betonski radovi). Dimenzije (D x Š x V): 2186 x 850 x 2282 mm Sigurnosna zona: 6100 x 4800 mm Oprema za dječja igrališta, penjalica (ljestve) s mrežom. Omogućuje igru jednog ili više djece. Tijelo/konstrukcija igrala je izrađena od aluminijskih profila sa tri komore, pjeskarena te zaštićena UV stabilnim zapečenim prahom u boji prema RAL karti. Penjalica (ljestve) su izrađene od čeličnih cijevi, pjeskarena te zaštićena UV stabilnim zapečenim prahom u boji prema RAL karti. Mreža je izrađena od sintetskog materijala otpornog na vremenske utjecaje i UV zračenje Igralo se učvršćuje sidrenim vijcima u prethodno izbetonirane i očvrsle temeljne stope. Sva vijčana roba u klasi A2, zaštićena pvc kapicama. Proizvod je u potpunosti izrađen u skladu s normama HRN EN 1176-1:2023
| Obračun radova: Rad se obračunava po komadu ugrađene opreme | kom | 1 |  | 0
2.3. | KLACKALICA SA ČETIRI SJEDALA
Montaža: na pripremljenu betonsku podlogu (obuhvaćeno stavkom betonski radovi). Dimenzije (D x Š x V): 4036 x 469 x 894 mm Sigurnosna zona: 6000 x 2300 mm Oprema za dječja igrališta, klackalica sa četiri sjedala. Omogućuje interaktivnu igru više djece. Tijelo/konstrukcija igrala je izrađena od aluminijskih profila sa tri komore dim 70x100mm, pjeskarena te zaštićena UV stabilnim zapečenim prahom u boji prema RAL karti. Sjedište je izrađeno od HDPE ploče u boji, izrazito otporne na vandalizam, vremenske utjecaje te UV zrake. Igralo se učvršćuje sidrenim vijcima u prethodno izbetonirane i očvrsle temeljne stope. Sva vijčana roba u klasi A2, zaštićena pvc kapicama. Proizvod je u potpunosti izrađen u skladu s normama HRN EN 1176-1:2023 i HRN EN 1176-6:2019.
| Obračun radova: Rad se obračunava po komadu ugrađene opreme | kom | 1 |  | 0
2.4. | LJULJAČKA
Montaža: na pripremljenu betonsku podlogu (obuhvaćeno stavkom betonski radovi). Dimenzije (DxŠxV): 2880 x 1854 x 2400 mm Sigurnosna zona: 7500 x 3500 mm Oprema za dječija igrališta, dvije sjedalice ljuljačke ovješene o gredu. Omogućuje samostalnu igru jednog djeteta ili dvoje djece. Konstrukcija igrala je izrađena od elipsa aluminijskih profila poprečnog presjeka 70x100mm, pjeskarena te zaštićena UV-stabilnim zapečenim prahom u boji prema RAL karti. Sjedalica ljuljačke su izrađena od gume sa ojačanjima od aluminija. Jedna sjedalica je za manju djecu sa povišenim bočnim stranicama, ogradicom izrađenom od kvalitetnih materijala, otpornom na UV sunčeve zrake, postojanih boja. Lanci izrađeni od nehrđajućeg čelika Lanci su izrađeni od nehrđajućeg čelika.- inoxa Sva vijčana roba u kvaliteti A2 - inox, zaštićena pvc kapicama. Igralo se temelji u betonsku podlogu sidrenim vijcima . Proizvod je u potpunosti izrađen u skladu s normama HRN EN 1176-1:2023 i HRN EN 1176-2:2019.
| Obračun radova: Rad se obračunava po komadu ugrađene opreme | kom | 1 |  | 0
| UKUPNO 2. MONTAŽNI RADOVI - OPREMA DJEČJEG IGRALIŠTA |  |  |  | 0
REKAPITULACIJA
1. GRAĐEVINSKI RADOVI |  |  |  |  | 0
2. MONTAŽNI RADOVI - OPREMA DJEČJEG IGRALIŠTA |  |  |  |  | 0
Cijena bez PDV-a (u eurima): |  |  |  |  | 0
PDV (u eurima): |  |  |  |  | 0
Ukupna cijena s PDV-om ( u eurima): |  |  |  |  | 0
MP _____________________________________________
Ovjerava ovlaštena osoba ponuditelja
(ime i prezime, potpis)